## Sheet1
类型 | 地址 | 占用地址长度 | 功能 | 说明 | 备注 | 是否修改
基础通用功能
3x | 1 | 1 | 表示与控制器连接的状态 | 与控制器连接时，其值会在0和1之间来回变换
4x | 5 | 1 | 选择机器人 | 可设置范围为1到机器人总数
3x | 5 | 1 | 当前机器人
4x | 6 | 1 | 选择操作模式 | 1：切换为示教模式，2：切换为远程模式
3x | 6 | 1 | 当前操作模式 | 0：示教模式，1：远程模式（或运行模式）
3x | 9 | 1 | 机器人总数
4x | 20 | 1 | 全部机器人：伺服控制 | 1：伺服就绪，2：伺服停止；直接控制全部机器人
4x | 21+(0-3) | 4 | 单个机器人：伺服控制 | 1：伺服就绪，2：伺服停止；控制指定机器人
4x | 29 | 1 | 当前机器人：伺服控制 | 1：伺服就绪，2：伺服停止；只控制当前机器人
3x | 21+(0-3) | 4 | 单个机器人：伺服状态 | 0：停止，1：就绪，2：报警，3：运行；获取指定机器人
3x | 29 | 1 | 当前机器人：伺服状态 | 0：停止，1：就绪，2：报警，3：运行；获取当前机器人
4x | 30 | 1 | 全部机器人：清除伺服报警 | 写1生效；直接清除全部机器人
4x | 31+(0-3) | 4 | 单个机器人：清除伺服报警 | 写1生效；清除指定机器人
4x | 39 | 1 | 当前机器人：清除伺服报警 | 写1生效；只清除当前机器人
3x | 141+(0-3) | 4 | 单个机器人：可断点继续执行 | 1：可断点继续执行，0：不能断点继续执行
3x | 200 | 1 | 获取当前坐标系 | 0：关节，1：直角，2：工具，3：用户
3x | 202-219 | 18 | 获取机器人在当前坐标系下的坐标值 | float，2个地址表示一个轴的值，202+i*2，i为轴号减1
3x | 400-599 | 200 | 全部机器人：可选作业文件名称列表 | 字符串，每个作业文件名称最长10个字节；每个机器人可以看前5个编号的作业文件名称；400+50*i+10*j；i为机器人编号(1-4)减1，j为作业文件编号(1-5)减1；
3x | 600-649 | 50 | 当前机器人：可选作业文件名称列表 | 字符串，每个作业文件名称最长10个字节；可以看前5个编号的作业文件名称；600+10*j；j为作业文件编号(1-5)减1；
3x | 650-689 | 40 | 全部机器人：当前选中作业文件名称 | 字符串，每个作业文件名称最长10个字节；650+10*i；i为机器人编号(1-4)减1 | 仅远程模式（以及运行模式）下有效
3x | 690-699 | 10 | 当前机器人：当前选中作业文件名称 | 字符串，最长10个字节 | 仅示教模式下有效
4x | 401-500 | 100 | 修改或获取BOOL型全局数值变量 | 401+i；i为变量编号减1，最大100
4x | 501-600 | 100 | 修改或获取INT型全局数值变量 | 501+i；i为变量编号减1，最大100
4x | 601-800 | 200 | 修改或获取DOUBLE型全局数值变量 | float，2个地址表示一个值；601+2*i；i为变量编号减1，最大100
4x | 801-899 | 99 | 修改或获取IO端口数字输出
4x | 900 | 1 | 是否允许修改IO端口输出值 | 0：禁止修改，只能获取，1：允许修改，但此时无法获取实时值
4x | 901 | 1 | IO端口地址映射方式 | 0：1个地址对应1个端口；1:1个地址对应16个端口，按照2进制bit对应
3x | 901-999 | 99 | 获取IO端口数字输入状态
4x | 140 | 1 | 清空报错信息内容 | 写1有效
4x | 141 | 1 | 字符编码格式 | 0：UTF-8,1:Unicode,2:GBcode,3:GBcode(高低字节交换)
3x | 1000-1099 | 100 | 控制器报错信息内容 | 字符串，最大100字节，unicode格式
4x | 170 | 1 | 确认许可证序列号 | 写1生效
4x | 171-186 | 16 | 许可证序列号缓存
3x | 170 | 1 | 许可证序列号结果 | 1:密钥更新成功,2:无效的密钥,3:程序未授权，无法使用
3x | 171-186 | 16 | 控制器ID
3x | 187 | 1 | 控制器时间_年
3x | 188 | 1 | 控制器时间_月
3x | 189 | 1 | 控制器时间_日
3x | 190 | 1 | 控制器时间_时
3x | 191 | 1 | 控制器时间_分
3x | 192 | 1 | 控制器时间_秒
3x | 193 | 1 | 剩余使用天数 | 其中-1为无限期使用
机器人运动相关
4x | 10 | 1 | 全部机器人：程序启停 | 0:停止,1:运行,2:暂停,3:断点执行,4:当前行运行；直接控制全部机器人 | 仅远程模式（以及运行模式）下有效
4x | 11+(0-3) | 4 | 单个机器人：程序启停 | 0:停止,1:运行,2:暂停,3:断点执行,4:当前行运行；控制指定机器人 | 仅远程模式（以及运行模式）下有效
4x | 19 | 1 | 当前机器人：程序启停 | 0:停止,1:运行,2:暂停,3:断点执行,4:当前行运行；只控制当前机器人 | 仅远程模式（以及运行模式）下有效
4x | 161+(0-3) | 4 | 单个机器人：当前行运行设置 | 设置当前行运行的行号；控制指定机器人 | 仅远程模式（以及运行模式）下有效
4x | 169 | 1 | 当前机器人：当前行运行设置 | 设置当前行运行的行号；只控制当前机器人 | 仅远程模式（以及运行模式）下有效
4x | 41+(0-3) | 4 | 单个机器人：选择更改作业文件目标编号 | 设置后不会生效，需确认后生效 | 仅远程模式（以及运行模式）下有效
4x | 51+(0-3) | 4 | 单个机器人：确认更改作业文件 | 写1生效 | 仅远程模式（以及运行模式）下有效
3x | 41+(0-3) | 4 | 单个机器人：当前选中作业文件编号 |  | 仅远程模式（以及运行模式）下有效
4x | 45+(0-3) | 4 | 单个机器人：直接更改作业文件编号 | 写入要更改的编号后立刻生效，无需确认 | 仅远程模式（以及运行模式）下有效
4x | 61+(0-3) | 4 | 单个机器人：设置程序目标运行次数 | 写入数为运行次数，写0为循环运行；设置后不会生效，需确认后生效 | 仅远程模式（以及运行模式）下有效
4x | 71+(0-3) | 4 | 单个机器人：确认设置的运行次数 | 写1生效 | 仅远程模式（以及运行模式）下有效
3x | 61+(0-3) | 4 | 单个机器人：获取程序目标运行次数 |  | 仅远程模式（以及运行模式）下有效
3x | 71+(0-3) | 4 | 单个机器人：获取程序当前已运行次数 |  | 仅远程模式（以及运行模式）下有效
4x | 85+(0-3) | 4 | 单个机器人：设置运行速度 | 参数范围为（0,100] | 仅远程模式（以及运行模式）下有效
4x | 81+(0-3) | 4 | 单个机器人：增加运行速度 | 写1生效 | 仅远程模式（以及运行模式）下有效
4x | 91+(0-3) | 4 | 单个机器人：减小运行速度 | 写1生效 | 仅远程模式（以及运行模式）下有效
3x | 81+(0-3) | 4 | 单个机器人：获取当前运行速度 |  | 仅远程模式（以及运行模式）下有效
4x | 100 | 1 | 全部机器人：触发复位，回到复位点 | 写1生效；直接控制全部机器人 | 仅远程模式（以及运行模式）下有效
4x | 101+(0-3) | 4 | 单个机器人：触发复位，回到复位点 | 写1生效；控制指定机器人 | 仅远程模式（以及运行模式）下有效
3x | 101+(0-3) | 4 | 单个机器人：提示机器人当前未处于复位点 | 未处于时为1
3x | 51+(0-3) | 4 | 单个机器人：程序运行状态 | 0：停止，1：暂停，2：运行
3x | 59 | 1 | 当前机器人：程序运行状态 | 0：停止，1：暂停，2：运行
示教模式调试相关
4x | 49 | 1 | 当前机器人：选择更改作业文件目标编号 | 设置后不会生效，需确认后生效 | 仅示教模式下有效
4x | 59 | 1 | 当前机器人：确认更改作业文件 | 写1生效 | 仅示教模式下有效
3x | 49 | 1 | 当前机器人：当前选中作业文件编号 |  | 仅示教模式下有效
4x | 40 | 1 | 当前机器人：直接更改作业文件编号 | 写入要更改的编号后立刻生效，无需确认 | 仅示教模式下有效
4x | 80 | 1 | 当前机器人：设置示教速度 | 参数范围为（0,100]，101,102，103；其中101、102，103表示微动 | 仅示教模式下有效
4x | 89 | 1 | 当前机器人：增加示教速度 | 写1生效 | 仅示教模式下有效
4x | 99 | 1 | 当前机器人：减小示教速度 | 写1生效 | 仅示教模式下有效
3x | 89 | 1 | 当前机器人：获取当前示教速度 |  | 仅示教模式下有效
4x | 110 | 1 | 切换当前坐标系 | 写1生效，当前坐标系在 关节、直角、工具、用户 之间循环 | 仅示教模式下有效
4x | 111 | 1 | 设置当前坐标系 | 直接设置当前坐标系；1：关节、2：直角:3：工具:4：用户 | 仅示教模式下有效
4x | 120 | 1 | 控制当前机器人上使能 | 0：下使能，1：上使能 | 仅示教模式下有效
3x | 120 | 1 | 获取当前机器人是否在使能状态 | 0：下使能，1：上使能 | 仅示教模式下有效
4x | 121 | 1 | 触发一次作业文件单步运行 | 写1生效 | 仅示教模式下有效
4x | 125 | 1 | 点动机器人 | 0：停止点动，1：1/x轴正向，-1:1/x轴反向，2:2/y轴正向， -2:2/y轴反向，3：3/z轴正向，-3:3/z轴反向，以此类推（四轴机器人U轴为六轴机器人的C轴） | 仅示教模式下有效
4x | 135 | 1 | 选择及获取工具手 |  | 仅示教模式下有效
4x | 136 | 1 | 选择及获取用户坐标系 |  | 仅示教模式下有效
3x | 235 | 1 | 表示当前指令能否被修改 | 0：无法被修改，1：可以被修改 | 仅示教模式下有效
3x | 240-299 | 60 | 显示当前指令内容 | 字符串，最长60字节 | 仅示教模式下有效
3x | 300 | 1 | 作业文件当前点位的坐标系 | 0：关节，1：直角，2：工具，3：用户 | 仅示教模式下有效
3x | 301 | 1 | 作业文件当前点位的左右手 | 0：无手系，1：左手系，2：右手系 | 仅示教模式下有效
3x | 302-319 | 18 | 作业文件当前点位的各轴坐标值 | float，2个地址表示一个轴的值 | 仅示教模式下有效
3x | 320-329 | 10 | 作业文件当前点位的点位名称 | 字符串，最长10字节 | 仅示教模式下有效
4x | 301 | 1 | 作业文件当前点位切换至下一点 | 写1生效 | 仅示教模式下有效
4x | 302 | 1 | 作业文件当前点位切换至上一点 | 写1生效 | 仅示教模式下有效
4x | 303 | 1 | 运动至作业文件当前点位 | 写1生效 | 仅示教模式下有效
4x | 305 | 1 | 将当前位置写入作业文件当前点位 | 写1生效 | 仅示教模式下有效
3x | 330 | 1 | 作业文件当前局部位置变量的坐标系 | 0：关节，1：直角，2：工具，3：用户 | 仅示教模式下有效
3x | 331 | 1 | 作业文件当前局部位置变量的左右手 | 0：无手系，1：左手系，2：右手系 | 仅示教模式下有效
3x | 332-349 | 18 | 作业文件当前局部位置变量的各轴坐标值 | float，2个地址表示一个轴的值 | 仅示教模式下有效
3x | 350-359 | 10 | 作业文件当前局部位置变量的点位名称 | 字符串，最长10字节 | 仅示教模式下有效
3x | 360 | 1 | 作业文件局部位置变量总数 | unsigned short；表示作业文件局部变量的总数 | 仅示教模式下有效
4x | 331 | 1 | 作业文件当前局部位置变量切换至下一个 | 写1生效 | 仅示教模式下有效
4x | 332 | 1 | 作业文件当前局部位置变量切换至上一个 | 写1生效 | 仅示教模式下有效
4x | 333 | 1 | 运动至作业文件当前局部位置变量 | 写1生效 | 仅示教模式下有效
4x | 334 | 1 | 作业文件选择当前局部位置变量 | unsigned short；写入变量编号后，将会直接切换至目标局部变量 | 仅示教模式下有效
4x | 335 | 1 | 将当前位置写入作业文件当前局部位置变量 | 写1生效 | 仅示教模式下有效
4x | 339 | 1 | 将示教点位修改值写入当前点位 | 1:写入行号点，2：写入编号点 | 仅示教模式下有效
4x | 340 | 1 | 示教点位修改的坐标系修改值 | 0：关节，1：直角，2：工具，3：用户 | 仅示教模式下有效
4x | 341 | 1 | 示教点位修改的左右手修改值 | 0：无手系，1：左手系，2：右手系 | 仅示教模式下有效
4x | 342 | 18 | 示教点位修改的各轴坐标值修改值 | float，2个地址表示一个轴的值 | 仅示教模式下有效
4x | 310 | 1 | 删除当前指令 | 写1生效 | 仅示教模式下有效
4x | 315 | 1 | 作业文件插入一条MOV指令 | 写1生效 | 仅示教模式下有效
4x | 316 | 1 | 插入的MOV指令的插补类型 | 0：关节，1：直角 | 仅示教模式下有效
4x | 317 | 1 | 插入或修改的MOV指令的速度 | 关节插补为百分比，其它插补为mm/s | 仅示教模式下有效
4x | 318 | 1 | 插入或修改的MOV指令的平滑等级 | 0-5 | 仅示教模式下有效
4x | 319 | 1 | 作业文件修改MOV指令中的速度、平滑参数 | 写1生效；需要当前指令为MOV指令 | 仅示教模式下有效
4x | 320 | 1 | 作业文件修改指令中的IO、Time参数 | 写1生效；需要当前指令为DOUT、TIMER、WAIT中的一种 | 仅示教模式下有效
4x | 321 | 1 | 作业文件插入一条TIMER指令 | 写1生效 | 仅示教模式下有效
4x | 322 | 1 | 作业文件插入一条DOUT指令 | 写1生效 | 仅示教模式下有效
4x | 323 | 1 | 作业文件插入一条WAIT指令 | 写1生效 | 仅示教模式下有效
4x | 324-325 | 2 | 插入或修改的指令的Time参数值 | float型 | 仅示教模式下有效
4x | 326 | 1 | 插入或修改的指令的IO参数的端口值 |  | 仅示教模式下有效
4x | 327 | 1 | 插入或修改的指令的IO参数的电平值 |  | 仅示教模式下有效
外部点位MOVCOMM功能
4x | 1001 | 1 | 外部点位：全部点位发送标志 | 详见“外部传输点功能”
4x | 1002 | 1 | 外部点位：发送一次的发送标志 | 详见“外部传输点功能”
4x | 1003 | 1 | 外部点位：发送一次的点位数量 | 详见“外部传输点功能”
4x | 1004 | 1 | 外部点位：每帧数据的帧编号 | 详见“外部传输点功能”
4x | 1005 | 1 | 外部点位：清空控制器点位队列标志 | 详见“外部传输点功能”
4x | 1010-1699 | 690 | 外部点位：存放点位数据 | 详见“外部传输点功能”
3x | 220 | 1 | 外部点位：movcomm运动点数
传送带基本信息
4x | 1800 | 1 | 传送带工艺号 | 1-9号 | 仅示教模式下有效
4x | 1801 | 1 | 传送带参数—点击修改 | 写1生效 | 仅示教模式下有效
4x | 1802 | 1 | 传送带参数—点击查询 | 写1生效 | 仅示教模式下有效
4x | 1803 | 1 | 传送带参数—点击查询(实时编码器值) | 写1生效 | 仅示教模式下有效
3x | 1800 | 4 | 读取当前编码器的值 |  | 仅示教模式下有效
4x | 1806 | 4 | 编码器计数最大值 | 最大值2147483647 | 仅示教模式下有效
4x | 1810 | 4 | 编码器计数最小值 | 最小值-2147483648 | 仅示教模式下有效
4x | 1814 | 2 | 编码器分辨率 | 32位 | 仅示教模式下有效
4x | 1816 | 1 | 编码器方向 | 1:正转 -1:反转 | 仅示教模式下有效
3x | 1804 | 2 | 当前传送带速度 |  | 仅示教模式下有效
4x | 1819 | 1 | 用户坐标系 | 1-999 | 仅示教模式下有效
4x | 1820 | 1 | 传送带停止处理 | 0:机器人立即停止 1:机器人继续运行 | 仅示教模式下有效
4x | 1821 | 1 | 追踪目标高度 | 0:传感器感知 1:跟踪指令示教 | 仅示教模式下有效
4x | 1822 | 1 | 补偿参数_编码器值 |  | 仅示教模式下有效
4x | 1823 | 2 | 补偿参数_时间 | 单位ms | 仅示教模式下有效
参数识别
4x | 1831 | 1 | 识别参数页—点击修改 | 写1生效 | 仅示教模式下有效
4x | 1832 | 1 | 识别参数页—点击查询 | 写1生效 | 仅示教模式下有效
4x | 1833 | 1 | 识别参数页—选择工件检测信号源 | 0：视觉，1：数字IO，2：全局变量 | 仅示教模式下有效
4x | 1834 | 1 | 识别参数页—信号源参数 | 视觉工艺号1-9/IO端口号/全局变量名GB001-990 | 仅示教模式下有效
4x | 1835 | 1 | 识别参数页—选择工件识别方式 | 0：视觉，1：传感器 | 仅示教模式下有效
4x | 1836 | 1 | 识别参数页—选择视觉通讯方式 | 0：以太网，1：Modbus | 仅示教模式下有效
4x | 1837 | 1 | 识别参数页—传感器触发方式 | 0:低电平触发，1：高电平触发 | 仅示教模式下有效
传送带标定
4x | 1838 | 1 | 传送带标定—开始标定 | 写1生效 | 仅示教模式下有效
4x | 1839 | 1 | 传送带标定—标定点序号 | 标定点1,2,3 | 仅示教模式下有效
4x | 1840 | 1 | 传送带标定—点击标定 | 写1生效 | 仅示教模式下有效
4x | 1841 | 1 | 传送带标定—点击查询 | 写1生效 | 仅示教模式下有效
4x | 1842 | 1 | 清除标定值 | 写1生效，将寄存器里的值置零 | 仅示教模式下有效
4x | 1843 | 1 | 取消标定 | 写1生效，表示退出标定 | 仅示教模式下有效
3x | 1810-1815 | 6 | 工件的3个x值 | 1810+(i-1)*2;i取1,2,3 | 仅示教模式下有效
3x | 1816-1821 | 6 | 工件的3个y值 | 1816+(i-1)*2;i取1,2,3 | 仅示教模式下有效
3x | 1822-1833 | 12 | 工件的3个编码器数值 | 1822+(i-1)*4;i取1,2,3 | 仅示教模式下有效
4x | 1845 | 1 | 传送带标定—计算 | 写1生效，计算 | 仅示教模式下有效
3x | 1834 | 1 | 传送带标定—计算结果 | 1-成功；0-失败 | 仅示教模式下有效
传感器标定
4x | 1850 | 1 | 传感器标定—点击标定 | 写1生效 | 仅示教模式下有效
4x | 1851 | 1 | 传感器标定—点击查询 | 1生效 | 仅示教模式下有效
4x | 1852 | 1 | 传感器标定—清除标定值 | 写1生效，将寄存器里的值置零 | 仅示教模式下有效
4x | 1853 | 1 | 传感器标定—取消标定 | 写1生效，表示退出标定 | 仅示教模式下有效
4x | 1854 | 1 | 传感器标定—计算 | 写1生效，计算 | 仅示教模式下有效
4x | 1855 | 1 | 传感器标定—标定点序号 | 1-开始标定；2-标定传感器触发点；3-标定抓取姿态 | 仅示教模式下有效
4x | 1856 | 1 | 传感器标定—标定数据查询类型 | 1-传感器位置；2-触发标定数据；4-抓取姿态标定数据 | 仅示教模式下有效
3x | 1840-1851 | 2*6 | 传感器位置：ux,uy,uz,ua,ub,uc | 1840+(i-1)*2;i取1-6 | 仅示教模式下有效
3x | 1852 | 4 | 传感器编码器数值 | 单位:线 | 仅示教模式下有效
3x | 1856 | 4 | 标定点编码器数值 | 单位:线 | 仅示教模式下有效
3x | 1860 | 2 | 标定点:UX | mm | 仅示教模式下有效
3x | 1862 | 2 | 标定点:UY | mm | 仅示教模式下有效
3x | 1864 | 2 | 抓取姿态:UZ | mm | 仅示教模式下有效
3x | 1866 | 2 | 抓取姿态UA | rad | 仅示教模式下有效
3x | 1868 | 2 | 抓取姿态UB | rad | 仅示教模式下有效
3x | 1870 | 2 | 抓取姿态UC | rad | 仅示教模式下有效
3x | 1872 | 1 | 传感器被触发信号 | 1-被触发；开始标定后，等待触发置位 | 仅示教模式下有效
位置设置
4x | 1860 | 1 | 位置设置—点击修改 | 写1生效 | 仅示教模式下有效
4x | 1861 | 1 | 位置设置—点击查询 | 写1生效 | 仅示教模式下有效
4x | 1862 | 1 | 位置设置—单个标定 | 写1生效 | 仅示教模式下有效
4x | 1863 | 1 | 位置设置—移动至此 | 写1生效 | 仅示教模式下有效
4x | 1864 | 1 | 位置设置—位置类型 | 1-开始x；2-最大x；3-最小y；4-最大y；5-最小z；6-最大z；7-最迟接收x； | 仅示教模式下有效
3x | 1880 | 2 | 跟踪开始X点 |  | 仅示教模式下有效
3x | 1882 | 2 | 最迟接收位置 |  | 仅示教模式下有效
3x | 1884 | 2 | 跟踪范围X最大值 |  | 仅示教模式下有效
3x | 1886 | 2 | 跟踪范围Y最小值 |  | 仅示教模式下有效
3x | 1888 | 2 | 跟踪范围Y最大值 |  | 仅示教模式下有效
3x | 1890 | 2 | 跟踪范围Z最小值 |  | 仅示教模式下有效
3x | 1892 | 2 | 跟踪范围Z最大值 |  | 仅示教模式下有效
modbus增加紧急停止功能
4x | 1871+(0-3) | 4 | 单个机器人：紧急停止 | 写入1代表发送停止信号